## Załącznik Nr 2 Wykaz asortumentu
MSPR/ZP/ZC/14/2017
Załącznik Nr 2
Wykaz asortymentu
Lp	Nawa produktu	j.m.	ilość
PAKIET 1
1	Torebki do sterylizacji wymiar 57-60*120mm / Opakowanie pap-fol, samoprzylepne, Wskaźniki :para wodna , przebarwiający się na inny kontrastowy kolor. Data produkcji, znak CE i numer serii umieszczone na opakowaniu zbiorczym. / Opak.200szt. spełniające wymagania norm PN-EN 868 i/lub PN-EN ISO 11607-1	op	10
2	Torebki do sterylizacji wymiar 100*230-250 mm / Opakowanie pap-fol, samoprzylepne, Wskaźniki :para wodna , przebarwiający się na inny kontrastowy kolor. Data produkcji, znak CE i numer serii umieszczone na opakowaniu zbiorczym. / Opak.200szt. spełniające wymagania norm PN-EN 868 i/lub PN-EN ISO 11607-1	op	30
3	Torebki do sterylizacji wymiar 130-135*250-260mm / Opakowanie pap-fol, samoprzylepne, Wskaźniki :para wodna , przebarwiający się na inny kontrastowy kolor. Data produkcji, znak CE i numer serii umieszczone na opakowaniu zbiorczym. / Opak.200szt. spełniające wymagania norm PN-EN 868 i/lub PN-EN ISO 11607-1	op	40
4	Torebki do sterylizacji wymiar 140*280mm / Opakowanie pap-fol, samoprzylepne, Wskaźniki :para wodna , przebarwiający się na inny kontrastowy kolor. Data produkcji, znak CE i numer serii umieszczone na opakowaniu zbiorczym. / Opak.200szt. spełniające wymagania norm PN-EN 868 i/lub PN-EN ISO 11607-1	op	25
5	Torebki do sterylizacji 190*330mm / Opakowanie pap-fol, samoprzylepne, Wskaźniki :para wodna , przebarwiający się na inny kontrastowy kolor. Data produkcji, znak CE i numer serii umieszczone na opakowaniu zbiorczym. / Opak.200szt. spełniające wymagania norm PN-EN 868 i/lub PN-EN ISO 11607-1	op	15
PAKET 2
1	Wskaźnik chemiczny 5 klasy do sterylizacji parą wodną, w temp. 121st-134st C w czasie 3,5min.-20min. z wędrującą substancją wskaźnikową, możliwość oceny wyniku w 2 niezależnych okienkach, z możliwością stosowania w systemie PCD, przeznaczony do stosowania we wszystkich rodzajach pakietów bez konieczności umieszczania go w dodatkowym opakowaniu chroniącym przed zabrudzeniem materiału sterylizowanego. Wskaźnik nie musi być zabezpieczony warstwą laminatu, nie ma także wymagań dotyczących koloru, wystarczy aby jednoznacznie zmieniał barwę po sterylizacji. Spełniające normy EN867-1, norma i klasa na pojedynczym teście. / Opakowanie zbiorcze ok.100 sztuk	szt	1 400
2	Przyrząd testowy PCD Control symulujący test Helix- rurki o dł ok. 1,5m i przekroju ok. 1mm, w kształcie tuby wykonanej z aluminium pokrytej silikonową warstwą izolacyjną. Kompatybilny z testem Bovie Dick, testami kl. 5 (z pozycji nr 6) o odczycie na podstawie przesunięcia substancji wskaźnikowej oraz ampułkowymi testami biologicznymi do kontroli procesu sterylizacji parą wodną.	szt	2
PAKET 3
1	Papier termoczuły do drukarki autoklawu: DOMINA PLUS B: wymiar: 56 mm * 25m	szt	50
2	Papier termoczuły do drukarki:model DPU-414-40b-e podłączonej do autoklawu: wymiar 112mm * 25m	szt	10